## paineis_solares
modelo | fabricante | potencia_maxima_nominal_pmax | tensao_operacao_otima_vmp | corrente_operacao_otima_imp | tensao_circuito_aberto_voc | corrente_curto_circuito_isc | eficiencia_modulo
CS7L-575MS | Canadian Solar | 575 | 33.9 | 16.97 | 40.3 | 18.22 | 20.3
M72S30-550MR | JA Solar | 550 | 41.82 | 13.16 | 49.89 | 13.92 | 21.3
SS-555-72MDH | SunNova | 555 | 40.89 | 13.58 | 49.68 | 14.13 | 21.5
CS3W-450MS | Canadian Solar | 450 | 41.1 | 10.96 | 49.1 | 11.60 | 20.4

## Inversores
modelo | fabricante | potencia_maxima_fv_maxima | tensao_maxima_cc | tensao_start | tensao_nominal | faixa_tensao_mpp | numero_mpp_trackers | corrente_maxima_entrada_por_mpp_tracker | corrente_maxima_curto_circuito_por_mpp_tracker | maxima_potencia_nominal_ca | potencia_maxima_aparente_ca | tensao_nominal_ca | frequencia_rede_ca | corrente_saida_maxima | fator_potencia_ajustavel | quantidade_fases_ca
MIN3000TL-X | Growatt | 4200 | 500 | 60 | 360 | 60V-500V | 2 | 13.5 | 16 | 3000 | 3000 | 230 | 50Hz/60Hz, ±5Hz | 13.6 | 0.8i-0.8c | 1
MIN5000TL-X | Growatt | 7000 | 550 | 60 | 360 | 60V-550V | 2 | 13.5 | 16 | 5000 | 5000 | 230 | 50Hz/60Hz, ±5Hz | 22.7 | 0.8i-0.8c | 1
MIN6000TL-X | Growatt | 8100 | 550 | 60 | 360 | 60V-550V | 2 | 13.5 | 16 | 6000 | 6000 | 230 | 50Hz/60Hz, ±5Hz | 27.2 | 0.8i-0.8c | 1
MAX 75KTL3 LV | Growatt | 97500 | 1100 | 250 | 700 | 700V-850V | 6 | 25 | N/A | 75000 | 83300 | 220/380 | 50Hz/60Hz | 120.7 | 0.8i-0.8c | 3